## Tabelle1
Wiring the wagons
rho (Cu) | 0.01886
available wires @ Amazon.de
nr of wagons | 24
length per wagon | 0.3
max. current magnetic coupler | 2 | https://www.amazon.de/Elektrischer-anschlie%C3%9Fen-Litzendraht-Kupferdraht-Temperaturbest%C3%A4ndigkeit/dp/B07TT69PPV/ref=sr_1_20?__mk_de_DE=%C3%85M%C3%85%C5%BD%C3%95%C3%91&crid=2JECGIHQH94GT&keywords=mehrdr%C3%A4htige+Leitungen&qid=1665311852&sprefix=mehrdr%C3%A4htige+leitungen%2Caps%2C76&sr=8-20
length total l = | 7.2
recommended for the power lines
https://www.amazon.de/Verdrahtungsleitung-schwarz-Meterware-Einzelader-feindr%C3%A4htig/dp/B09P8Q71KC/ref=sr_1_1?__mk_de_DE=%C3%85M%C3%85%C5%BD%C3%95%C3%91&crid=2JECGIHQH94GT&keywords=mehrdr%C3%A4htige%2BLeitungen&qid=1665311852&sprefix=mehrdr%C3%A4htige%2Bleitungen%2Caps%2C76&sr=8-1&th=1
DC source | 12
min. input voltage @ DC-DC converter | 6.5 | recommend for data lines
min. offset | 2 | https://www.amazon.de/gp/product/B07NQCB92N/ref=ox_sc_act_title_1?smid=A2PNNIYOUQZRLT&psc=1
DC converter output | 5
max. voltage drop along the power supply lines | 3.5
max. dc converter output current | 0.5
max. resistance of the power supply lines | 1.75
min. square footage | 0.15519
min. wire diameter | 0.44452
max. animations at the same time | 9
Hints
https://www.sab-kabel.de/kabel-konfektion-temperaturmesstechnik/technische-daten/kabel-leitungen/amerikanischer-litzenaufbau.html
The values in the yellow fields matches the requirements of the german team.
Feel free to adopt these values as appropriate.
The white fields contains constant values or will be calculated.